## Commande
# | Composant | Référence / détail | Boutique | Qté | Prix unit. (CHF) | Total (CHF) | Lien
1 | LilyGo T3S3 E-Paper 868 MHz SX1262 | H727 ; livrée avec antenne, câble batterie PH2.0, 2 barrettes 13 broches | Bastelgarage | 1 | 32.9 | 32.9 | https://www.bastelgarage.ch/lilygo-lora-t3s3-e-paper-esp32-s3-868mhz-sx1262-1-3912
2 | GPS Gravity GNSS GPS/BeiDou (I2C+UART) | DFRobot, antenne active IPEX + câble 4 broches | Bastelgarage | 1 | 19.9 | 19.9 | https://www.bastelgarage.ch/module-recepteur-gps-beidou-gnss-gravity-i2c-et-uart
3 | MPU6050 GY-521 | Accéléromètre/gyroscope | Bastelgarage | 1 | 9.9 | 9.9 | https://www.bastelgarage.ch/mpu-6050-accelerometre-a-3-axes-avec-gyroscope
4 | Batterie LiPo 1500 mAh JST-PH 2.0 | Type 504050, 52x42x5 mm, 3,7 V, rechargeable (1 de rechange) | Bastelgarage | 2 | 10.9 | 21.8 | https://www.bastelgarage.ch/lipo-akku-1500mah-jst-2-0-lithium-ion-polymer
5 | Antenne LoRa 868 MHz FPC RAK (IPEX) | Flexible 35x7x0.5 mm, câble 100 mm, à cacher dans le boîtier | Bastelgarage | 2 | 5.9 | 11.8 | https://www.bastelgarage.ch/antenne-pcb-rak-868mhz-pour-lora
6 | Câbles Dupont F-F 10 cm | Lot de 20 pièces, x2 = 40 fils | Bastelgarage | 2 | 2.9 | 5.8 | https://www.bastelgarage.ch/cables-dupont-f-f-10cm-20-pieces
7 | MOSFET P AO3401A | SOT-23, P-ch 30 V 4 A (10 pièces) | DigiKey.ch | 10 | 0.267 | 2.67 | https://www.digikey.ch/en/products/detail/alpha-omega-semiconductor-inc/AO3401A/1855773
8 | Platine adaptatrice SOT-23 vers broches | Pour monter l'AO3401A (5 pièces) | DigiKey.ch | 5 | 1.04 | 5.2 | https://www.digikey.ch/fr/products/detail/sparkfun-electronics/00717/5318740
9 | Résistance 100 kΩ 1/4 W traversante | Pull-up grille MOSFET (30 pièces, ex. Yageo CFR-25JB-52-100K) | DigiKey.ch | 30 | 0.034 | 1.02 | https://www.digikey.ch/en/products/detail/yageo/CFR-12JB-52-100K/3950
| Total (CHF) |  |  |  |  | 110.99

## Pinouts
Module | Broche module | Broche carte | Remarque
GPS Gravity GNSS | D/T (TX en UART) | GPIO 44 | Interrupteur du module sur UART ; 9600 bauds par défaut (à vérifier)
GPS Gravity GNSS | C/R (RX en UART) | GPIO 43 | Si aucune donnée : inverser 43/44
GPS Gravity GNSS | + (VCC) | Drain MOSFET | 3,3 V commuté (module 3,3 à 5,5 V)
GPS Gravity GNSS | GND | GND
GPS Gravity GNSS | IPEX | Antenne active | Brancher l'antenne fournie
MPU6050 | SDA | GPIO 10 | I2C
MPU6050 | SCL | GPIO 21 | I2C
MPU6050 | INT | GPIO 4 | Broche RTC (0-21), à vérifier sur le header
MPU6050 | VCC / GND / AD0 | 3V3 / GND / GND | Adresse I2C 0x68
MOSFET AO3401A | Source | 3V3
MOSFET AO3401A | Grille | GPIO 12 | + 100 kΩ vers 3V3 ; GPIO bas = GPS ON ; à vérifier sur le header
Batterie LiPo | + / - | Câble PH2.0 fourni avec la carte | VÉRIFIER LA POLARITÉ avant de brancher
Antenne LoRa | IPEX (ou SMA selon la carte) | Connecteur LoRa de la carte | Antenne FPC RAK en IPEX ; vérifier le connecteur à la réception
E-paper (interne) | BUSY/RST/DC/CS/CLK/MOSI | 48/47/16/15/14/11 | Fixe sur la carte
SX1262 (interne) | SCLK/MISO/MOSI/CS | 5/3/6/7 | Fixe sur la carte
SX1262 (interne) | DIO1/BUSY/RST/POW | 33/34/8/35 | Fixe sur la carte

## Vérifications
Point | Résultat | Source
Charge par USB-C | OK : USB 5 V, 500 mA, batterie LiPo 3,7 V + puce de charge TP4065B intégrée | Bastelgarage, electronics-lab.com
Connecteur batterie | Câble PH2.0 fourni : prendre une batterie JST-PH 2.0 (corrige la batterie JST 1.25 proposée avant) | Bastelgarage
Barrettes 2x13 | Fournies avec la carte : ne pas en commander | Bastelgarage
Antenne LoRa fournie | Oui, mais non cachée (antenne externe) : remplacer par une FPC | Bastelgarage
Connecteur antenne | IPEX1 ou SMA selon la version (CNX Software) : vérifier sur la carte reçue | cnx-software.com
Si la carte est en SMA | Utiliser l'antenne flexible Gizont SMA, ou déplacer la résistance indiquée par LilyGo pour passer en IPEX | LilyGo wiki / Reddit
Antenne dans le boîtier | Boîtier plastique ; éloigner l'antenne de la batterie, du GPS et de tout métal | -
Polarité batterie | À contrôler : des inversions + / - ont grillé des cartes T3S3 | LilyGo